## 测试液标准
样品 | 检测指标 | 测试液成分 | 校正液及备注
适用于植物根系等直接接触培养环境的组织 | H+ | xx mM CaCl2，0.3mM MES ，pH6.0 | （1）pH：植物组织测试液pH为6.0，特殊样品以培养环境的pH为准。（如在pH7环境下培养/处理的样品，可将pH设置为7） （2）待测离子浓度与培养/处理环境中该离子浓度一致（如检测Cd2+，培养环境为0.5 mM CdCl2，测试液可用0.5 mM CdCl2，pH6.0） 检测指标为分子时直接使用左侧列表中对应的溶液。 （3）校正液：根据测试液中待测指标浓度，设置高于和低于测试液浓度的校正液，且高低校正液浓度一般相差10倍。（如K+测试液为0.5 mM KCl，pH6.0，校正液为1mM KCl，pH6.0/0.1mM KCl，pH6.0）
| K+ | xx mM KCl，pH6.0
| Na+ | xx mM NaCl，pH6.0
| Ca2+ | xx mM CaCl2，pH6.0
| Cl- | xx mM KCl，pH6.0
| NH4+ | xx mM NH4Cl，pH6.0
| NO3- | 0.1mM CaCl2，xx mM NaNO3，pH6.0
| Cd2+ | xx mM CdCl2，pH6.0
| Pb2+ | xx mM PbCl2，pH6.0
| Cu2+ | xx mM CuCl2，pH6.0
| Mg2+ | xx mM MgCl2，pH6.0
| O2 | 0.1mM CaCl2，pH6.0
| H2O2 | 0.1mM CaCl2，pH6.0
| IAA | 0.1mM CaCl2，pH6.0
不直接接触培养环境的样品（如叶肉细胞，保卫细胞，茎等） | H+ | 0.1mM CaCl2，0.3mM MES ，pH6.0 | （1）校正液：根据测试液中待测指标浓度，设置高于和低于测试液浓度的校正液，且高低校正液浓度一般相差10倍。（如K+测试液为0.1 mM KCl，pH6.0，校正液为0.5mM KCl，pH6.0/0.05mM KCl，pH6.0）
| K+ | 0.1mM KCl，pH6.0
| Na+ | 0.5mM NaCl，pH6.0
| Ca2+ | 0.1mM CaCl2，pH6.0
| Cl- | 0.1mM KCl，pH6.0
| NH4+ | 0.1mM NH4Cl，pH6.0
| NO3- | 0.1mM CaCl2，0.1mM NaNO3，pH6.0
| Cd2+ | 0.1mM CdCl2，pH6.0
| Pb2+ | 0.1mM PbCl2，pH6.0
| Cu2+ | 0.1mM CuCl2，pH6.0
| Mg2+ | 0.1mM MgCl2，pH6.0
| O2 | 0.1mM CaCl2，pH6.0
| H2O2 | 0.1mM CaCl2，pH6.0
| IAA | 0.1mM CaCl2，pH6.0
动物细胞 | H+ | 测试液1：1.8 mM CaCl2，5.0 mM KCl，25 mM NaHCO3，100 mM NaCl，0.8 mM MgSO4，pH 6.8 测试液2：0.4 mM Ca(NO3)2，0.5 mM MgSO4，5.0 mM KCl，20 mM NaHCO3，100 mM NaCl，pH 6.8 测试液3：1.0 mM CaCl2，2.0 mM MgCl2，3.0 mM KCl，25 mM NaHCO3，100 mM NaCl，pH 6.8 | （1）MEM、DMEM、IMDM、GMEM等相似培养基培养的细胞使用测试液1 （2）RPMI-1640等相似培养基培养的细胞使用测试液2 （3）Ham's F12等相似培养基培养的细胞使用测试液3 （4）检测NH4+、Cd2+、Pb2+、Cu2+时，在对应测试液1，测试液2，测试液3成份基础上，加上待测离子成份即可 （5）校正液：根据测试液中待测指标浓度，设置高于和低于测试液浓度的校正液，且高低校正液浓度一般相差10倍。
K+
Na+
Ca2+
Cl-
NH4+
NO3-
Cd2+
Pb2+
Cu2+
Mg2+
O2
H2O2

## 测试液 (hidden)
样品名称 | 检测指标 | 测试液成分 | 文献编号
根 | Ca2+、H+、K+、Na+、Cl-、Mg2+、O2、H2O2 | 0.1 mM KCl, 0.1 mM CaCl2, 0.1 mM MgCl2, 0.5 mM NaCl, 0.3 mM MES, 0.2 mM Na2SO4, pH 6.0（检测Cl-时，需要去除测试液中的NO3-） | C2014-031
根 | NH4+、NO3- | 0.1 mM NH4NO3, 0.1 mM KCl, 0.1 mM CaCl2, 0.3 mM MES, pH 6.0（检测NH4+时，自行去除测试液中K+） | C2014-024
根 | Cd2+ | ** mM Cd2+（根据实验Cd2+处理浓度定）, 0.1 mM KCl, 0.3 mM MES, pH 5.8 | C2015-002
根 | IAA | 0.1 mM KCl, 0.1 mM CaCl2, 0.1 mM MgCl2, 0.5 mM NaCl, 0.3 mM MES, 0.2 mM Na2SO4, pH 4.0 | C2018-016
根毛 | Ca2+、H+、K+、Na+、Cl-、Mg2+、O2、H2O2、IAA | 0.1 mM KCl, 0.1 mM CaCl2, 0.1 mM MgCl2, 0.5 mM NaCl, 0.3 mM MES, 0.2 mM Na2SO4, pH 6.0（检测Cl-时，需要去除测试液中的NO3-） | C2014-031
根毛 | NH4+、NO3- | 0.1 mM NH4NO3, 0.1 mM KCl, 0.1 mM CaCl2, 0.3 mM MES, pH 6.0（检测NH4+时，自行去除测试液中K+） | C2014-024
根毛 | Cd2+ | ** mM Cd2+（根据实验Cd2+处理浓度定）, 0.1 mM KCl, 0.3 mM MES, pH 5.8 | C2015-002
根瘤 | Ca2+、H+、K+、Na+、Cl-、Mg2+、O2、H2O2、IAA | 0.1 mM KCl, 0.1 mM CaCl2, 0.1 mM MgCl2, 0.5 mM NaCl, 0.3 mM MES, 0.2 mM Na2SO4, pH 6.0（检测Cl-时，需要去除测试液中的NO3-） | C2014-031
根瘤 | NH4+、NO3- | 0.1 mM NH4NO3, 0.1 mM KCl, 0.1 mM CaCl2, 0.3 mM MES, pH 6.0（检测NH4+时，自行去除测试液中K+） | C2014-024
根瘤 | Cd2+ | ** mM Cd2+（根据实验Cd2+处理浓度定）, 0.1 mM KCl, 0.3 mM MES, pH 5.8 | C2015-002
茎 | Ca2+、H+、K+、Cl-、Mg2+、O2、H2O2、IAA | 0.1mM KCl, 0.1mM CaCl2, 0.1mM MgSO4, 0.1mM NaCl, 0.3mM MES, pH 6.0（检测Cl-时，需要去除测试液中的NO3-） | C2014-005
茎 | Na+ | 0.1 mM KCl, 0.1 mM CaCl2, 0.1 mM MgCl2, 0.5 mM NaCl, 0.3 mM MES, 0.2 mM Na2SO4, pH 6.0 | C2014-031
茎 | Cd2+ | ** mM Cd2+（根据实验Cd2+处理浓度定）,0.1 mM KCl, 0.3 mM MES, pH 5.5 | C2015-020
木质部（同茎） | Ca2+、H+、K+、Cl-、Mg2+、O2、H2O2、IAA | 0.1mM KCl, 0.1mM CaCl2, 0.1mM MgSO4, 0.1mM NaCl, 0.3mM MES, pH 6.0（检测Cl-时，需要去除测试液中的NO3-） | C2014-005
木质部（同茎） | Na+ | 0.1 mM KCl, 0.1 mM CaCl2, 0.1 mM MgCl2, 0.5 mM NaCl, 0.3 mM MES, 0.2 mM Na2SO4, pH 6.0 | C2014-031
木质部（同茎） | Cd2+ | ** mM Cd2+（根据实验Cd2+处理浓度定）,0.1 mM KCl, 0.3 mM MES, pH 5.5 | C2015-020
微管形成层（同茎） | Ca2+、H+、K+、Cl-、Mg2+、O2、H2O2、IAA | 0.1mM KCl, 0.1mM CaCl2, 0.1mM MgSO4, 0.1mM NaCl, 0.3mM MES, pH 6.0（检测Cl-时，需要去除测试液中的NO3-） | C2014-005
微管形成层（同茎） | Na+ | 0.1 mM KCl, 0.1 mM CaCl2, 0.1 mM MgCl2, 0.5 mM NaCl, 0.3 mM MES, 0.2 mM Na2SO4, pH 6.0 | C2014-031
微管形成层（同茎） | Cd2+ | ** mM Cd2+（根据实验Cd2+处理浓度定）,0.1 mM KCl, 0.3 mM MES, pH 5.5 | C2015-020
保卫细胞 | Ca2+、H+、K+、Na+、Cl-、Mg2+、O2、H2O2、IAA | 0.1 mM KCl, 0.1 mM CaCl2, 0.1 mM MgCl2, 0.5 mM NaCl, 0.3 mM MES, 0.2 mM Na2SO4, pH 6.5（检测Cl-时，需要去除测试液中的NO3-） | C2015-017
叶肉细胞 | Ca2+、H+、K+、Na+、Cl-、Mg2+、O2、H2O2、IAA | 0.1 mM KCl, 0.1 mM CaCl2, 0.1 mM MgCl2, 0.5 mM NaCl, 0.3 mM MES, 0.2 mM Na2SO4, pH 6.5（检测Cl-时，需要去除测试液中的NO3-） | C2015-017
盐腺细胞 | Ca2+、H+、K+、Na+、Cl-、Mg2+、O2、H2O2、IAA | 0.1 mM KCl, 0.1 mM CaCl2, 0.1 mM MgCl2, 0.5 mM NaCl, 0.3 mM MES, 0.2 mM Na2SO4, pH 6.5（检测Cl-时，需要去除测试液中的NO3-） | C2015-017
表皮细胞 | Ca2+、H+、K+、Na+、Cl-、Mg2+、O2、H2O2、IAA | 0.1 mM KCl, 0.1 mM CaCl2, 0.1 mM MgCl2, 0.5 mM NaCl, 0.3 mM MES, 0.2 mM Na2SO4, pH 6.5（检测Cl-时，需要去除测试液中的NO3-） | C2015-017
花瓣 | Ca2+、H+、K+、Na+、Cl-、Mg2+、O2、H2O2、IAA | 0.1 mM KCl, 0.1 mM CaCl2, 0.1 mM MgCl2, 0.5 mM NaCl, 0.3 mM MES, 0.2 mM Na2SO4, pH 6.5（检测Cl-时，需要去除测试液中的NO3-） | C2015-017
花粉管 | Ca2+、H+、K+、Na+、Cl-、O2、H2O2、IAA | 0.1 mM CaCl2, 0.1 mM KCl, 0.1 mM NaCl, 1.6 mM H3BO3, 0.3 mM MES, 5% sucrose, pH 5.8（检测Cl-时，需要去除测试液中的NO3-） | C2014-010
种子 | Ca2+、H+、K+、Na+、Cl-、O2、H2O2、IAA | 0.1 mM KCl, 0.1 mM CaCl2, 0.1 mM MgCl2, 0.5 mM NaCl, 0.2 mM Na2SO4, 0.3 mM MES, pH 6.0（检测Cl-时，需要去除测试液中的NO3-） | C2014-001
植物悬浮细胞 | Ca2+、H+、K+、Na+、Cl-、O2、H2O2、IAA | 0.1mM KCl, 0.05mM CaCl2,0.05mM MgCl2, 0.5mM NaCl, 0.1mM Na2SO4, 0.3mM MES, and 0.1% sucrose, pH 5.7（检测Cl-时，需要去除测试液中的NO3-） | C2013-019
植物悬浮细胞 | Cd2+ | ** mM Cd2+（根据实验Cd2+处理浓度定）, 0.1mM KCl, 0.3mM MES, and 0.1% sucrose, pH 6.0 | C2015-003
水稻原生质体 | Ca2+、H+、K+、Na+、Cl-、O2、H2O2、IAA | 0.1mM KCl, 0.05mM CaCl2,0.05mM MgCl2, 0.5mM NaCl, 0.1mM Na2SO4, 0.3mM MES, and 0.1% sucrose, pH 5.7（检测Cl-时，需要去除测试液中的NO3-） | C2013-019
水稻原生质体 | Cd2+ | ** mM Cd2+（根据实验Cd2+处理浓度定） ,0.1mM KCl, 0.05mM CaCl2,0.05mM MgCl2, 0.5mM NaCl, 0.1mM Na2SO4, 0.3mM MES, and 0.1% sucrose, pH 5.7 | C2013-019
液泡 | Ca2+、H+、K+、Na+、Cl-、O2、H2O2、IAA | 0.1 mM KCl, 0.1 mM CaCl2, 0.5 mM NaCl, 600 mM mannitol, 0.05mM MES, pH 7.2（检测Cl-时，需要去除测试液中的NO3-） | C2015-009
液泡 | Cd2+ | ** mM Cd2+（根据实验Cd2+处理浓度定）, 0.1 mM KCl, 0.1 mM CaCl2, 0.5 mM NaCl,600 mM mannitol, 0.05mM MES, pH 7.2 | C2013-005
酵母细胞 | Ca2+、H+、K+、Na+、Cl-、O2、H2O2 | 0.1 mM CaCl2, 0.1 mM KCl, 0.5 mM NaCl, 0.3 mM MES, 10 mM glucose, pH 6.0（检测Cl-时，需要去除测试液中的NO3-） | C2013-004
酵母细胞 | IAA | 酵母培养基稀释100倍 | 旭月方案
菌丝 | Ca2+、H+、K+、Cl-、O2、H2O2、IAA | 0.1 mM KCl, 0.1 mM CaCl2，0.3 mM MES, pH 6.0（检测Cl-时，需要去除测试液中的NO3-） | C2012-003
硅藻（淡水） | Ca2+、H+、K+、Na+、Cl-、Mg2+、O2、H2O2、IAA | 0.1 mM KCl, 0.1 mM CaCl2, 0.1 mM MgCl2, 0.5 mM NaCl, 0.3 mM MES, 0.2 mM Na2SO4, 0.1% sucrose, pH 7.8（检测Cl-时，需要去除测试液中的NO3-） | C2014-019
绿藻（淡水） | Ca2+、H+、K+、Na+、Cl-、Mg2+、O2、、IAA | 0.24 mM CaCl2, 0.18 mM K2HPO4, 0.3 mM MgSO4, 0.19 mM NaCO3, pH 7.1（检测Cl-时，需要去除测试液中的NO3-） | C2014-007
藻（海水） | IAA | 1.75mM KCl, 1.76mM CaCl2, 80mM NaCl, 4.84mM MgSO4, 5.6mM glucose, pH8.1 | C2016-007
藻（海水） | H2O2、Ca2+ | 360mM NaCl, 2.0mM NaHCO3, 8.0mM KCl, 0.1mM Na2SO4, 0.1mM CaCl2, pH8.1 | C2016-007
大肠杆菌 | H+、K+、Na+ | 1.0 mM KCl, 1.0 mM NaCl, 0.1 mM HEPES, 1.0 mM glucose, pH 7.0 | 旭月方案

## 检测位点 (hidden)
检测部位 | 检测位点 | 文献编号
植物根部 | 根冠
分生区：距离根尖200μm（拟南芥为120μm）
伸长区：距离根尖500μm（拟南芥为400μm）
成熟区：出现根毛的区域
植物叶片 | 叶肉细胞
保卫细胞
副卫细胞
盐腺细胞
茎 | 木质部
微管形成层
花 | 花瓣
花瓣表皮细胞
花粉
花粉管
种子 | 胚
种子表面
果实 | 果皮
果肉
籽粒
植物细胞 | 悬浮细胞
液泡
原生质体
叶绿体
动物 | 肿瘤组织
肌肉组织
耳蜗
胚胎
卵
神经细胞

## 重复数、检测时间 (hidden)
| 标准 | 专家建议
重复数 | 6个及以上 | 10-20个
检测时间 | 定点检测：5、10min/点 | 10min/点
| 扫点检测：3、5min/点 | 5min/点

## 根部检测位点 (hidden)
分生区： | 距离根尖200μm（拟南芥为120μm）
伸长区： | 距离根尖500μm（拟南芥为400μm）
成熟区： | 出现根毛的区域
样品名称 | 检测指标 | 研究领域 | 处理试剂 | 检测部位（纯数字代表距根尖距离） | 文献编号
拟南芥 | Na+ | 盐胁迫 | NaCl | 分生区 | C2014-023
拟南芥 | K+ | 盐胁迫 | NaCl | 分生区 | C2014-023
拟南芥 | H+ | 盐胁迫 | NaCl | 分生区 | C2014-023
拟南芥 | Ca2+ | 盐胁迫 | NaCl | 分生区 | C2014-023
水稻 | Ca2+ | 盐胁迫 | NaCl | 分生区 | C2015-005
所有植物 | Ca2+ | 干旱胁迫 |  | 分生区、伸长区 | C2014-012
所有植物 | H2O2 | 干旱胁迫 |  | 分生区、伸长区 | C2014-012
所有植物 | Ca2+ | 低温胁迫 |  | 分生区 | C2015-005
未提到植物 | Na+ | 盐胁迫 | NaCl | 分生区 | C2014-023
未提到植物 | K+ | 盐胁迫 | NaCl | 分生区 | C2014-023
未提到植物 | H+ | 盐胁迫 | NaCl | 分生区 | C2014-023
未提到植物 | Ca2+ | 盐胁迫 | NaCl | 分生区 | C2014-023
棉花 | Na+ | 盐胁迫 | NaCl | 分生区 | C2013-026
棉花 | K+ | 盐胁迫 | NaCl | 分生区 | C2013-026
棉花 | H+ | 盐胁迫 | NaCl | 分生区 | C2013-026
玉米 | Na+ | 盐胁迫 | NaCl | 分生区 | C2009-005
玉米 | K+ | 盐胁迫 | NaCl | 分生区 | C2009-005
浮萍 | Cd2+ | 重金属胁迫 | Cd | 扫点（0/50/100/200/400/800/1200 μm）,定吸收最大点 | F2007-002
浮萍 | NH4+ | 营养胁迫/植物营养 |  | 扫点（0/50/100/200/400/800/1200 μm）,定吸收最大点 | F2007-002
浮萍 | NO3- | 营养胁迫/植物营养 |  | 扫点（0/50/100/200/400/800/1200 μm）,定吸收最大点 | F2007-002
油菜 | H+ | 营养胁迫/植物营养 |  | 距静止中心600 μm | C2015-027
油菜 | NO3- | 营养胁迫/植物营养 |  | 距静止中心600 μm（根据经验，吸收位置一般在距根尖>10 mm或者更多） | C2015-027
水稻 | Cd2+ | 重金属胁迫 | Cd | 距静止中心100 μm | C2015-020
杨树 | Cd2+ | 重金属胁迫 | Cd | 400 μm | C2015-001
油菜 | Cd2+ | 重金属胁迫 | Cd | 距第一根根毛400 μm | C2015-002
小麦 | K+ | 营养胁迫/植物营养 |  | 14 mm | C2014-024
小麦 | NH4+ | 营养胁迫/植物营养 |  | 20 mm | C2014-025
小麦 | NO3- | 营养胁迫/植物营养 |  | 25 mm（根据经验，吸收位置一般在距根尖>10 mm或者更多） | C2014-025
杨树 | NH4+ | 营养胁迫/植物营养 |  | 10 mm | C2013-010
杨树 | NO3- | 营养胁迫/植物营养 |  | 10 mm（或者>10 mm） | C2013-010
杨树 | H+ | 营养胁迫/植物营养 |  | 10 mm | C2013-010
拟南芥 | NO3- | 营养胁迫/植物营养 |  | 成熟区（后部，距根尖>10 mm或者更多） | C2013-008
水稻 | NO3- | 营养胁迫/植物营养 |  | 成熟区（后部，距根尖>10 mm或者更多） | C2012-021
烟草 | H+ | 营养胁迫/植物营养 | 缺Fe胁迫 | 根毛 | C2010-001